## Sheet1
VISCOSITY OF BLEND
|  | KV @ 40 | KV @ 100 |  | Density @30 |  | % composition
| Base oil 1 | 120 | 10.8 |  | 0.885 |  | 50
| Base oil 2 | 30 | 5 |  | 0.874 |  | 50
|  | KV @ 40 | Density @30 | Dynamic Viscosity | % composition |  | Viscosity of Blend
| Base oil 1 | 120 | 0.885 | 135.5932 | 50 | 0.0036875 | 54.782
| Base oil 2 | 30 | 0.874 | 34.3249 | 50 | 0.014567
|  | KV @ 100 | Density @30 | Dynamic Viscosity | % composition |  | Viscosity of Blend
| Base oil 1 | 10.8 | 0.885 | 12.2034 | 50 | 0.040972 | 7.7898
| Base oil 2 | 5 | 0.874 | 5.7208 | 50 | 0.0874
Step1: Enter data of both base oils (KV @ 40 and @ 100 and densities)
Step2: Enter only % of Base oil 1 (Base oil 2 will be calculated)
Step3: Read viscosities of the blend in highlighted fields
Received from Boris Zhmud and Mazhar Parkar
Note on H4: Author: Enter %age here.